## Bus
BUS_I | BUS_TYPE | PD | QD | GS | BS | BUS_AREA | VM | VA | BASE_KV | ZONE | VMAX | VMIN
1 | 3 | 21.939 | 7.02 | 0 | 0 | 1 | 1 | 0 | 230 | 1 | 1.06 | 0.94
2 | 1 | 28.141 | 9.005 | 0 | 0 | 1 | 1 | 0 | 230 | 1 | 1.06 | 0.94
3 | 1 | 34.343 | 10.99 | 0 | 0 | 1 | 1 | 0 | 230 | 1 | 1.06 | 0.94
4 | 1 | 18.063 | 5.78 | 0 | 0 | 1 | 1 | 0 | 115 | 1 | 1.06 | 0.94
5 | 1 | 24.265 | 7.765 | 0 | 0 | 1 | 1 | 0 | 230 | 1 | 1.06 | 0.94
6 | 1 | 30.467 | 9.749 | 0 | 0 | 1 | 1 | 0 | 230 | 1 | 1.06 | 0.94
7 | 1 | 42.289 | 13.532 | 0 | 0 | 1 | 1 | 0 | 230 | 1 | 1.06 | 0.94
8 | 1 | 20.389 | 6.524 | 0 | 0 | 1 | 1 | 0 | 115 | 1 | 1.06 | 0.94
9 | 1 | 26.591 | 8.509 | 0 | 0 | 2 | 1 | 0 | 230 | 2 | 1.06 | 0.94
10 | 1 | 32.793 | 10.494 | 0 | 0 | 2 | 1 | 0 | 230 | 2 | 1.06 | 0.94
11 | 1 | 16.513 | 5.284 | 0 | 0 | 2 | 1 | 0 | 230 | 2 | 1.06 | 0.94
12 | 1 | 22.715 | 7.269 | 0 | 0 | 2 | 1 | 0 | 115 | 2 | 1.06 | 0.94
13 | 1 | 0 | 0 | 0 | 0 | 2 | 1 | 0 | 230 | 2 | 1.06 | 0.94
14 | 1 | 40.739 | 13.036 | 0 | 0 | 2 | 1 | 0 | 230 | 2 | 1.06 | 0.94
15 | 1 | 18.838 | 6.028 | 0 | 0 | 2 | 1 | 0 | 230 | 2 | 1.06 | 0.94
16 | 1 | 25.04 | 8.013 | 0 | 0 | 2 | 1 | 0 | 115 | 2 | 1.06 | 0.94
17 | 1 | 31.242 | 9.997 | 0 | 0 | 3 | 1 | 0 | 230 | 3 | 1.06 | 0.94
18 | 1 | 37.444 | 11.982 | 0 | 0 | 3 | 1 | 0 | 230 | 3 | 1.06 | 0.94
19 | 1 | 21.164 | 6.772 | 0 | 0 | 3 | 1 | 0 | 230 | 3 | 1.06 | 0.94
20 | 1 | 27.366 | 8.757 | 0 | 0 | 3 | 1 | 0 | 115 | 3 | 1.06 | 0.94
21 | 1 | 39.188 | 12.54 | 0 | 0 | 3 | 1 | 0 | 230 | 3 | 1.06 | 0.94
22 | 1 | 17.288 | 5.532 | 0 | 0 | 3 | 1 | 0 | 230 | 3 | 1.06 | 0.94
23 | 1 | 23.49 | 7.517 | 0 | 0 | 3 | 1 | 0 | 230 | 3 | 1.06 | 0.94
24 | 1 | 29.692 | 9.501 | 0 | 0 | 3 | 1 | 0 | 115 | 3 | 1.06 | 0.94

## Gen
GEN_BUS | PG | QG | QMAX | QMIN | VG | MBASE | GEN_STATUS | PMAX | PMIN | MU_PMAX | MU_PMIN | MU_QMAX | MU_QMIN | PC1 | PC2 | QC1MIN | QC1MAX | QC2MIN | QC2MAX | RAMP_AGC
1 | 0 | 0 | 75.684 | -48.162 | 1 | 100 | 1 | 137.607 | 13.073 | 0 | 0 | 0 | 0 | 0 | 0 | 0 | 0 | 0 | 0 | 39.906
3 | 0 | 0 | 97.308 | -61.923 | 1 | 100 | 1 | 176.923 | 21.231 | 0 | 0 | 0 | 0 | 0 | 0 | 0 | 0 | 0 | 0 | 58.385
8 | 0 | 0 | 118.931 | -75.684 | 1 | 100 | 1 | 216.239 | 15.137 | 0 | 0 | 0 | 0 | 0 | 0 | 0 | 0 | 0 | 0 | 80.008
14 | 0 | 0 | 70.278 | -44.722 | 1 | 100 | 1 | 127.778 | 12.139 | 0 | 0 | 0 | 0 | 0 | 0 | 0 | 0 | 0 | 0 | 31.945
17 | 0 | 0 | 91.902 | -58.483 | 1 | 100 | 1 | 167.094 | 20.051 | 0 | 0 | 0 | 0 | 0 | 0 | 0 | 0 | 0 | 0 | 48.457
21 | 0 | 0 | 113.526 | -72.243 | 1 | 100 | 1 | 206.41 | 14.449 | 0 | 0 | 0 | 0 | 0 | 0 | 0 | 0 | 0 | 0 | 68.115
2 | 0 | 0 | 64.872 | -41.282 | 1 | 100 | 1 | 117.949 | 11.205 | 0 | 0 | 0 | 0 | 0 | 0 | 0 | 0 | 0 | 0 | 43.641

## Branch
F_BUS | T_BUS | BR_R | BR_X | BR_B | RATE_A | RATE_B | RATE_C | TAP | SHIFT | BR_STATUS | ANGMIN | ANGMAX
1 | 2 | 0.002 | 0.039 | 0 | 530 | 530 | 530 | 0 | 0 | 1 | -360 | 360
2 | 3 | 0.002 | 0.043 | 0 | 530 | 530 | 530 | 0 | 0 | 1 | -360 | 360
3 | 4 | 0.002 | 0.047 | 0 | 530 | 530 | 530 | 0 | 0 | 1 | -360 | 360
4 | 5 | 0.002 | 0.051 | 0 | 530 | 530 | 530 | 0 | 0 | 1 | -360 | 360
5 | 6 | 0.002 | 0.055 | 0 | 530 | 530 | 530 | 0 | 0 | 1 | -360 | 360
6 | 7 | 0.002 | 0.059 | 0 | 530 | 530 | 530 | 0 | 0 | 1 | -360 | 360
7 | 8 | 0.002 | 0.063 | 0 | 530 | 530 | 530 | 0 | 0 | 1 | -360 | 360
8 | 9 | 0.002 | 0.035 | 0 | 530 | 530 | 530 | 0 | 0 | 1 | -360 | 360
9 | 10 | 0.002 | 0.039 | 0 | 530 | 530 | 530 | 0 | 0 | 1 | -360 | 360
10 | 11 | 0.002 | 0.043 | 0 | 530 | 530 | 530 | 0 | 0 | 1 | -360 | 360
11 | 12 | 0.002 | 0.047 | 0 | 530 | 530 | 530 | 0 | 0 | 1 | -360 | 360
12 | 13 | 0.002 | 0.051 | 0 | 530 | 530 | 530 | 0 | 0 | 1 | -360 | 360
13 | 14 | 0.002 | 0.055 | 0 | 530 | 530 | 530 | 0 | 0 | 1 | -360 | 360
14 | 15 | 0.002 | 0.059 | 0 | 530 | 530 | 530 | 0 | 0 | 1 | -360 | 360
15 | 16 | 0.002 | 0.063 | 0 | 530 | 530 | 530 | 0 | 0 | 1 | -360 | 360
16 | 17 | 0.002 | 0.035 | 0 | 530 | 530 | 530 | 0 | 0 | 1 | -360 | 360
17 | 18 | 0.002 | 0.039 | 0 | 530 | 530 | 530 | 0 | 0 | 1 | -360 | 360
18 | 19 | 0.002 | 0.043 | 0 | 530 | 530 | 530 | 0 | 0 | 1 | -360 | 360
19 | 20 | 0.002 | 0.047 | 0 | 530 | 530 | 530 | 0 | 0 | 1 | -360 | 360
20 | 21 | 0.002 | 0.051 | 0 | 530 | 530 | 530 | 0 | 0 | 1 | -360 | 360
21 | 22 | 0.002 | 0.055 | 0 | 530 | 530 | 530 | 0 | 0 | 1 | -360 | 360
22 | 23 | 0.002 | 0.059 | 0 | 530 | 530 | 530 | 0 | 0 | 1 | -360 | 360
23 | 24 | 0.002 | 0.063 | 0 | 530 | 530 | 530 | 0 | 0 | 1 | -360 | 360
24 | 1 | 0.002 | 0.035 | 0 | 530 | 530 | 530 | 0 | 0 | 1 | -360 | 360
1 | 5 | 0.003 | 0.045 | 0 | 530 | 530 | 530 | 0 | 0 | 1 | -360 | 360
6 | 11 | 0.003 | 0.05 | 0 | 530 | 530 | 530 | 0 | 0 | 1 | -360 | 360
11 | 17 | 0.003 | 0.055 | 0 | 530 | 530 | 530 | 0 | 0 | 1 | -360 | 360
16 | 23 | 0.003 | 0.06 | 0 | 530 | 530 | 530 | 0 | 0 | 1 | -360 | 360
21 | 5 | 0.003 | 0.065 | 0 | 530 | 530 | 530 | 0 | 0 | 1 | -360 | 360
2 | 6 | 0.003 | 0.07 | 0 | 530 | 530 | 530 | 0 | 0 | 1 | -360 | 360
7 | 12 | 0.003 | 0.075 | 0 | 530 | 530 | 530 | 0 | 0 | 1 | -360 | 360
12 | 18 | 0.003 | 0.08 | 0 | 530 | 530 | 530 | 0 | 0 | 1 | -360 | 360
17 | 24 | 0.003 | 0.085 | 0 | 530 | 530 | 530 | 0 | 0 | 1 | -360 | 360
22 | 6 | 0.003 | 0.09 | 0 | 530 | 530 | 530 | 0 | 0 | 1 | -360 | 360
3 | 7 | 0.003 | 0.045 | 0 | 530 | 530 | 530 | 0 | 0 | 1 | -360 | 360
8 | 13 | 0.003 | 0.05 | 0 | 530 | 530 | 530 | 0 | 0 | 1 | -360 | 360
13 | 19 | 0.003 | 0.055 | 0 | 530 | 530 | 530 | 0 | 0 | 1 | -360 | 360

## Gencost
MODEL | STARTUP | SHUTDOWN | NCOST | COST_3 | COST_2 | COST_1
2 | 57.385 | 14.346 | 3 | 0.00092 | 21.072 | 12.702
2 | 65.923 | 16.481 | 3 | 0.00114 | 23.078 | 15.831
2 | 74.462 | 18.616 | 3 | 0.00136 | 25.155 | 18.96
2 | 71.5 | 17.875 | 3 | 0.00158 | 27.739 | 10.044
2 | 80.038 | 20.009 | 3 | 0.0018 | 29.718 | 13.174
2 | 88.577 | 22.144 | 3 | 0.0007 | 31.781 | 16.303
2 | 85.615 | 21.404 | 3 | 0.00092 | 19.017 | 17.387