## Bus
BUS_I | BUS_TYPE | PD | QD | GS | BS | BUS_AREA | VM | VA | BASE_KV | ZONE | VMAX | VMIN
1 | 3 | 30.343 | 9.71 | 0 | 0 | 1 | 1 | 0 | 230 | 1 | 1.06 | 0.94
2 | 1 | 20.91 | 6.691 | 0 | 0 | 1 | 1 | 0 | 230 | 1 | 1.06 | 0.94
3 | 1 | 35.583 | 11.387 | 0 | 0 | 1 | 1 | 0 | 230 | 1 | 1.06 | 0.94
4 | 1 | 26.15 | 8.368 | 0 | 0 | 1 | 1 | 0 | 115 | 1 | 1.06 | 0.94
5 | 1 | 21.539 | 6.892 | 0 | 0 | 1 | 1 | 0 | 230 | 1 | 1.06 | 0.94
6 | 1 | 31.391 | 10.045 | 0 | 0 | 1 | 1 | 0 | 230 | 1 | 1.06 | 0.94
7 | 1 | 21.958 | 7.027 | 0 | 0 | 1 | 1 | 0 | 230 | 1 | 1.06 | 0.94
8 | 1 | 36.631 | 11.722 | 0 | 0 | 1 | 1 | 0 | 115 | 1 | 1.06 | 0.94
9 | 1 | 27.198 | 8.703 | 0 | 0 | 1 | 1 | 0 | 230 | 1 | 1.06 | 0.94
10 | 1 | 22.587 | 7.228 | 0 | 0 | 1 | 1 | 0 | 230 | 1 | 1.06 | 0.94
11 | 1 | 0 | 0 | 0 | 0 | 2 | 1 | 0 | 230 | 2 | 1.06 | 0.94
12 | 1 | 23.006 | 7.362 | 0 | 0 | 2 | 1 | 0 | 115 | 2 | 1.06 | 0.94
13 | 1 | 37.679 | 12.057 | 0 | 0 | 2 | 1 | 0 | 230 | 2 | 1.06 | 0.94
14 | 1 | 28.246 | 9.039 | 0 | 0 | 2 | 1 | 0 | 230 | 2 | 1.06 | 0.94
15 | 1 | 23.635 | 7.563 | 0 | 0 | 2 | 1 | 0 | 230 | 2 | 1.06 | 0.94
16 | 1 | 33.487 | 10.716 | 0 | 0 | 2 | 1 | 0 | 115 | 2 | 1.06 | 0.94
17 | 1 | 24.054 | 7.697 | 0 | 0 | 2 | 1 | 0 | 230 | 2 | 1.06 | 0.94
18 | 1 | 38.727 | 12.393 | 0 | 0 | 2 | 1 | 0 | 230 | 2 | 1.06 | 0.94
19 | 1 | 29.295 | 9.374 | 0 | 0 | 2 | 1 | 0 | 230 | 2 | 1.06 | 0.94
20 | 1 | 24.683 | 7.899 | 0 | 0 | 2 | 1 | 0 | 115 | 2 | 1.06 | 0.94
21 | 1 | 34.535 | 11.051 | 0 | 0 | 3 | 1 | 0 | 230 | 3 | 1.06 | 0.94
22 | 1 | 0 | 0 | 0 | 0 | 3 | 1 | 0 | 230 | 3 | 1.06 | 0.94
23 | 1 | 15.669 | 5.014 | 0 | 0 | 3 | 1 | 0 | 230 | 3 | 1.06 | 0.94
24 | 1 | 30.343 | 9.71 | 0 | 0 | 3 | 1 | 0 | 115 | 3 | 1.06 | 0.94
25 | 1 | 25.731 | 8.234 | 0 | 0 | 3 | 1 | 0 | 230 | 3 | 1.06 | 0.94
26 | 1 | 35.583 | 11.387 | 0 | 0 | 3 | 1 | 0 | 230 | 3 | 1.06 | 0.94
27 | 1 | 26.15 | 8.368 | 0 | 0 | 3 | 1 | 0 | 230 | 3 | 1.06 | 0.94
28 | 1 | 16.717 | 5.349 | 0 | 0 | 3 | 1 | 0 | 115 | 3 | 1.06 | 0.94
29 | 1 | 31.391 | 10.045 | 0 | 0 | 3 | 1 | 0 | 230 | 3 | 1.06 | 0.94
30 | 1 | 26.779 | 8.569 | 0 | 0 | 3 | 1 | 0 | 230 | 3 | 1.06 | 0.94

## Gen
GEN_BUS | PG | QG | QMAX | QMIN | VG | MBASE | GEN_STATUS | PMAX | PMIN | MU_PMAX | MU_PMIN | MU_QMAX | MU_QMIN | PC1 | PC2 | QC1MIN | QC1MAX | QC2MIN | QC2MAX | RAMP_AGC
1 | 0 | 0 | 99 | -63 | 1 | 100 | 1 | 180 | 18 | 0 | 0 | 0 | 0 | 0 | 0 | 0 | 0 | 0 | 0 | 50.4
3 | 0 | 0 | 68.062 | -43.312 | 1 | 100 | 1 | 123.75 | 14.85 | 0 | 0 | 0 | 0 | 0 | 0 | 0 | 0 | 0 | 0 | 38.362
8 | 0 | 0 | 105.188 | -66.938 | 1 | 100 | 1 | 191.25 | 15.3 | 0 | 0 | 0 | 0 | 0 | 0 | 0 | 0 | 0 | 0 | 65.025
11 | 0 | 0 | 74.25 | -47.25 | 1 | 100 | 1 | 135 | 13.5 | 0 | 0 | 0 | 0 | 0 | 0 | 0 | 0 | 0 | 0 | 33.75
15 | 0 | 0 | 111.375 | -70.875 | 1 | 100 | 1 | 202.5 | 24.3 | 0 | 0 | 0 | 0 | 0 | 0 | 0 | 0 | 0 | 0 | 56.7
20 | 0 | 0 | 80.438 | -51.188 | 1 | 100 | 1 | 146.25 | 11.7 | 0 | 0 | 0 | 0 | 0 | 0 | 0 | 0 | 0 | 0 | 45.337
23 | 0 | 0 | 117.563 | -74.812 | 1 | 100 | 1 | 213.75 | 21.375 | 0 | 0 | 0 | 0 | 0 | 0 | 0 | 0 | 0 | 0 | 72.675
27 | 0 | 0 | 86.625 | -55.125 | 1 | 100 | 1 | 157.5 | 18.9 | 0 | 0 | 0 | 0 | 0 | 0 | 0 | 0 | 0 | 0 | 39.375

## Branch
F_BUS | T_BUS | BR_R | BR_X | BR_B | RATE_A | RATE_B | RATE_C | TAP | SHIFT | BR_STATUS | ANGMIN | ANGMAX
1 | 2 | 0.002 | 0.039 | 0 | 600 | 600 | 600 | 0 | 0 | 1 | -360 | 360
2 | 3 | 0.002 | 0.043 | 0 | 600 | 600 | 600 | 0 | 0 | 1 | -360 | 360
3 | 4 | 0.002 | 0.047 | 0 | 600 | 600 | 600 | 0 | 0 | 1 | -360 | 360
4 | 5 | 0.002 | 0.051 | 0 | 600 | 600 | 600 | 0 | 0 | 1 | -360 | 360
5 | 6 | 0.002 | 0.055 | 0 | 600 | 600 | 600 | 0 | 0 | 1 | -360 | 360
6 | 7 | 0.002 | 0.059 | 0 | 600 | 600 | 600 | 0 | 0 | 1 | -360 | 360
7 | 8 | 0.002 | 0.035 | 0 | 600 | 600 | 600 | 0 | 0 | 1 | -360 | 360
8 | 9 | 0.002 | 0.039 | 0 | 600 | 600 | 600 | 0 | 0 | 1 | -360 | 360
9 | 10 | 0.002 | 0.043 | 0 | 600 | 600 | 600 | 0 | 0 | 1 | -360 | 360
10 | 11 | 0.002 | 0.047 | 0 | 600 | 600 | 600 | 0 | 0 | 1 | -360 | 360
11 | 12 | 0.002 | 0.051 | 0 | 600 | 600 | 600 | 0 | 0 | 1 | -360 | 360
12 | 13 | 0.002 | 0.055 | 0 | 600 | 600 | 600 | 0 | 0 | 1 | -360 | 360
13 | 14 | 0.002 | 0.059 | 0 | 600 | 600 | 600 | 0 | 0 | 1 | -360 | 360
14 | 15 | 0.002 | 0.035 | 0 | 600 | 600 | 600 | 0 | 0 | 1 | -360 | 360
15 | 16 | 0.002 | 0.039 | 0 | 600 | 600 | 600 | 0 | 0 | 1 | -360 | 360
16 | 17 | 0.002 | 0.043 | 0 | 600 | 600 | 600 | 0 | 0 | 1 | -360 | 360
17 | 18 | 0.002 | 0.047 | 0 | 600 | 600 | 600 | 0 | 0 | 1 | -360 | 360
18 | 19 | 0.002 | 0.051 | 0 | 600 | 600 | 600 | 0 | 0 | 1 | -360 | 360
19 | 20 | 0.002 | 0.055 | 0 | 600 | 600 | 600 | 0 | 0 | 1 | -360 | 360
20 | 21 | 0.002 | 0.059 | 0 | 600 | 600 | 600 | 0 | 0 | 1 | -360 | 360
21 | 22 | 0.002 | 0.035 | 0 | 600 | 600 | 600 | 0 | 0 | 1 | -360 | 360
22 | 23 | 0.002 | 0.039 | 0 | 600 | 600 | 600 | 0 | 0 | 1 | -360 | 360
23 | 24 | 0.002 | 0.043 | 0 | 600 | 600 | 600 | 0 | 0 | 1 | -360 | 360
24 | 25 | 0.002 | 0.047 | 0 | 600 | 600 | 600 | 0 | 0 | 1 | -360 | 360
25 | 26 | 0.002 | 0.051 | 0 | 600 | 600 | 600 | 0 | 0 | 1 | -360 | 360
26 | 27 | 0.002 | 0.055 | 0 | 600 | 600 | 600 | 0 | 0 | 1 | -360 | 360
27 | 28 | 0.002 | 0.059 | 0 | 600 | 600 | 600 | 0 | 0 | 1 | -360 | 360
28 | 29 | 0.002 | 0.035 | 0 | 600 | 600 | 600 | 0 | 0 | 1 | -360 | 360
29 | 30 | 0.002 | 0.039 | 0 | 600 | 600 | 600 | 0 | 0 | 1 | -360 | 360
30 | 1 | 0.002 | 0.043 | 0 | 600 | 600 | 600 | 0 | 0 | 1 | -360 | 360
1 | 7 | 0.003 | 0.045 | 0 | 600 | 600 | 600 | 0 | 0 | 1 | -360 | 360
6 | 13 | 0.003 | 0.05 | 0 | 600 | 600 | 600 | 0 | 0 | 1 | -360 | 360
11 | 19 | 0.003 | 0.055 | 0 | 600 | 600 | 600 | 0 | 0 | 1 | -360 | 360
16 | 25 | 0.003 | 0.06 | 0 | 600 | 600 | 600 | 0 | 0 | 1 | -360 | 360
21 | 27 | 0.003 | 0.065 | 0 | 600 | 600 | 600 | 0 | 0 | 1 | -360 | 360
26 | 3 | 0.003 | 0.07 | 0 | 600 | 600 | 600 | 0 | 0 | 1 | -360 | 360
1 | 9 | 0.003 | 0.075 | 0 | 600 | 600 | 600 | 0 | 0 | 1 | -360 | 360
6 | 15 | 0.003 | 0.08 | 0 | 600 | 600 | 600 | 0 | 0 | 1 | -360 | 360
11 | 17 | 0.003 | 0.085 | 0 | 600 | 600 | 600 | 0 | 0 | 1 | -360 | 360
16 | 23 | 0.003 | 0.045 | 0 | 600 | 600 | 600 | 0 | 0 | 1 | -360 | 360
21 | 29 | 0.003 | 0.05 | 0 | 600 | 600 | 600 | 0 | 0 | 1 | -360 | 360
26 | 5 | 0.003 | 0.055 | 0 | 600 | 600 | 600 | 0 | 0 | 1 | -360 | 360
1 | 8 | 0.003 | 0.06 | 0 | 600 | 600 | 600 | 0 | 0 | 1 | -360 | 360
6 | 14 | 0.003 | 0.065 | 0 | 600 | 600 | 600 | 0 | 0 | 1 | -360 | 360
11 | 20 | 0.003 | 0.07 | 0 | 600 | 600 | 600 | 0 | 0 | 1 | -360 | 360
16 | 26 | 0.003 | 0.075 | 0 | 600 | 600 | 600 | 0 | 0 | 1 | -360 | 360

## Gencost
MODEL | STARTUP | SHUTDOWN | NCOST | COST_3 | COST_2 | COST_1
2 | 53.4 | 13.35 | 3 | 0.00105 | 19.222 | 13.7
2 | 52.9 | 13.225 | 3 | 0.0013 | 22.051 | 15.856
2 | 62.3 | 15.575 | 3 | 0.00155 | 24.18 | 19.869
2 | 61.8 | 15.45 | 3 | 0.0018 | 26.963 | 10.025
2 | 71.2 | 17.8 | 3 | 0.0008 | 29.142 | 14.037
2 | 70.7 | 17.675 | 3 | 0.00105 | 31.889 | 16.194
2 | 80.1 | 20.025 | 3 | 0.0013 | 16.608 | 20.206
2 | 79.6 | 19.9 | 3 | 0.00155 | 19.325 | 10.363